## Datos_ope
Datos nominales
Tipo | DTE90S4 |  | ensayo con carga
P2n (W) | 1100 |  | u1(V) | 400
conexión | Y |  | i1(A) | 2.45
fn (Hz) | 50 |  | p1(W) | 1384
2p | 4 |  | n(1/min) | 1489
Un (V) | 400 |  | O2© | 53
In (A) | 2.45 |  | nsyn | 1500
cos(o) | 0.79 |  | cosy | 0.79
altura eje(mm) | 0.09 |  | l'r | 0.0354
ks(C) | 235
kr© | 235
gammar S/m | 56000000
r11(ohms) | 11.89
O1© | 51.4
Onl© | 36.8
Pwf | 18.04 | Perdidas dadas por la ventilacion y friccion son constantes
ko | 0.67 | Si posee un sola jaula de ardilla ponga 1 de lo contrario ponga 0,67
ki | 0.866
numero de datos | 12

## Resistencias perdida estator
Resistencias de perdida en el entre hierro
U(V) | I(A) | P1(W) | Is(A) | Pk(W) | U^2(V^2) | Pfe(W) | Rfe
457.7 | 2.04 | 168 | 2.04 | 97.5615 | 209489.29 | 79.5215 | 7903.1155
432 | 1.7 | 135 | 1.7 | 86.0844 | 186624 | 68.0444 | 8228.0395
420.2 | 1.59 | 124 | 1.59 | 81.2099 | 176568.04 | 63.1699 | 8385.3945
399.6 | 1.43 | 109 | 1.43 | 74.3884 | 159680.16 | 56.3484 | 8501.4028
379.5 | 1.32 | 97 | 1.32 | 67.5085 | 144020.25 | 49.4685 | 8734.0647
356.2 | 1.2 | 86 | 1.2 | 61.6268 | 126878.44 | 43.5868 | 8732.8061
334.5 | 1.09 | 76 | 1.09 | 55.8904 | 111890.25 | 37.8504 | 8868.3445
311.1 | 1 | 67 | 1 | 50.0742 | 96783.21 | 32.0342 | 9063.7429
250.5 | 0.8 | 50 | 0.8 | 39.1675 | 62750.25 | 21.1275 | 8910.2324
217 | 0.69 | 43 | 0.69 | 34.9416 | 47089 | 16.9016 | 8358.1928

## Inductancia del estator
Inductancia del estator
U(V) | I(A) | P1(W) | Zs(Ohm) | cos(0) | R | Im(A) | Xn(ohm) | Lts(H)
457.7 | 2.04 | 168 | 129.5359 | 0.10388 | 13.4564 | 2.04 | 128.8351 | 0.41009
432 | 1.7 | 135 | 146.7149 | 0.10613 | 15.5709 | 1.7 | 145.8863 | 0.46437
420.2 | 1.59 | 124 | 152.5802 | 0.10715 | 16.3496 | 1.59 | 151.7018 | 0.48288
399.6 | 1.43 | 109 | 161.3351 | 0.11013 | 17.7678 | 1.43 | 160.3537 | 0.51042
379.5 | 1.32 | 97 | 165.9882 | 0.1118 | 18.5568 | 1.32 | 164.9477 | 0.52504
365.2 | 1.2 | 86 | 175.7069 | 0.1133 | 19.9074 | 1.2 | 174.5755 | 0.55569
334.5 | 1.09 | 76 | 177.1777 | 0.12035 | 21.3226 | 1.09 | 175.89 | 0.55988
311.1 | 1 | 67 | 179.6137 | 0.12434 | 22.3333 | 1 | 178.2198 | 0.56729
250.5 | 0.8 | 50 | 180.7828 | 0.14405 | 26.0417 | 0.8 | 178.8973 | 0.56945
217 | 0.69 | 43 | 181.5725 | 0.16581 | 30.1057 | 0.69 | 179.0592 | 0.56996

## Inductancia de dispercion
Inductancia de dispercion
U(V) | I(A) | P1(W) | Z(Ohm) | cos(0) | R | Is(A) | Xcr1(ohm) | Lcr1(H)
103.2 | 3.81 | 354.9 | 15.6385 | 0.52112 | 8.1496 | 3.81 | 13.3471 | 0.042485
95.7 | 3.44 | 2.85 | 16.0618 | 0.0049982 | 0.08028 | 3.44 | 16.0615 | 0.051126
85.4 | 2.94 | 210 | 16.7707 | 0.4829 | 8.0985 | 2.94 | 14.6857 | 0.046746
76.7 | 2.53 | 157.5 | 17.5031 | 0.4686 | 8.202 | 2.53 | 15.4624 | 0.049218
72 | 2.31 | 132.3 | 17.9953 | 0.45926 | 8.2645 | 2.31 | 15.9853 | 0.050883
63.2 | 1.91 | 91.5 | 19.1039 | 0.43763 | 8.3605 | 1.91 | 17.1774 | 0.054677
45.7 | 1.15 | 34.3 | 22.9434 | 0.37681 | 8.6452 | 1.15 | 21.2523 | 0.067648
36.4 | 0.76 | 16.4 | 27.652 | 0.34227 | 9.4645 | 0.76 | 25.9819 | 0.082703
30.1 | 0.52 | 8.5 | 33.4197 | 0.31354 | 10.4783 | 0.52 | 31.7345 | 0.10101
21.2 | 0.24 | 2.8 | 50.9993 | 0.31772 | 16.2037 | 0.24 | 48.3567 | 0.15392

## Inductancia magnetizante
Inductancia magnetizante
Im=Is (A) | Lts(H) | Lo(H) | Lm(H) | Ls(H) | L'r(H) | Um(v)
2.04 | 0.41009 | 0.046192 | 0.39156 | 0.018532 | 0.02766 | 250.9467
1.7 | 0.46437 | 0.055586 | 0.44207 | 0.022301 | 0.033285 | 236.0964
1.59 | 0.48288 | 0.050824 | 0.46249 | 0.020391 | 0.030434 | 231.0205
1.43 | 0.51042 | 0.053512 | 0.48895 | 0.021469 | 0.032043 | 219.661
1.32 | 0.52504 | 0.055322 | 0.50285 | 0.022195 | 0.033127 | 208.5269
1.2 | 0.55569 | 0.059447 | 0.53184 | 0.02385 | 0.035597 | 200.4994
1.09 | 0.55988 | 0.07355 | 0.53037 | 0.029508 | 0.044042 | 181.6155
1 | 0.56729 | 0.089918 | 0.53122 | 0.036075 | 0.053843 | 166.8865
0.8 | 0.56945 | 0.10983 | 0.52539 | 0.044062 | 0.065764 | 132.0438
0.69 | 0.56996 | 0.16735 | 0.50282 | 0.067141 | 0.10021 | 108.9967

## Con Carga
con carga
Us | 230.9401 | 230.9401
Is | 2.45 | 2.45
Ls | 0.030552 | 0.030552
cosy | 0.79 | 0.79
nsyn | 1500 | 1500
s | 0.96467 | 0.96467
uma | 190.5256 | 190.5256
umb | -10.4706 | -10.4706
um | 190.8131 | 190.8131
lm | 0.49096 | 0.49096
xr | 11.1212 | 11.1212
xs | 9.5983 | 9.5983
xm | 154.2383 | 154.2383
i'r | 1.9081 | 1.9081
lr' | 0.0354 | 0.0354
z | 94.2613 | 94.2613
x | 57.7922 | 57.7922